## CV
Integrated I [A] | 1.9773e-05 | 3.6408e-05 | 6.5856e-05 | 0.00014504 | 0.00026132 | 0.00046508 | 0.00095992 | 0.00154
Cycles | 2 | 2 | 2 | 2 | 2 | 2 | 2 | 2
Area of device [mm2] | 49 | 49 | 49 | 49 | 49 | 49 | 49 | 49
Thickness [mm] | 0.01 | 0.01 | 0.01 | 0.01 | 0.01 | 0.01 | 0.01 | 0.01
voltage range [V] | 0.5 | 0.5 | 0.5 | 0.5 | 0.5 | 0.5 | 0.5 | 0.5
Single cycle current, single part [A] | 9.8864e-06 | 1.8204e-05 | 3.2928e-05 | 7.2522e-05 | 0.00013066 | 0.00023254 | 0.00047996 | 0.00077
Scan rate [V/s] | 0.005 | 0.01 | 0.02 | 0.05 | 0.1 | 0.2 | 0.5 | 1
Capacitance C [F] | 0.0019773 | 0.0018204 | 0.0016464 | 0.0014504 | 0.0013066 | 0.0011627 | 0.00095992 | 0.00077
Capacitance C [mF] | 1.9773 | 1.8204 | 1.6464 | 1.4504 | 1.3066 | 1.1627 | 0.95992 | 0.77
specific cap [mF/cm2] | 4.0353 | 3.7151 | 3.36 | 2.9601 | 2.6666 | 2.3728 | 1.959 | 1.5714
specific cap [F/cm3] | 4.0353 | 3.7151 | 3.36 | 2.9601 | 2.6666 | 2.3728 | 1.959 | 1.5714

## Bending tests
Bending radius | flat | 2 mm | 1.5 mm | 0.7 mm | flat (after bending)
Integrated I [A] | 0.00010731 | 0.00010684 | 0.00010599 | 0.00010579 | 0.00010524
Cycles | 1 | 1 | 1 | 1 | 1
Area of device [mm2] | 0.49 | 0.49 | 0.49 | 0.49 | 0.49
voltage range [V] | 0.5 | 0.5 | 0.5 | 0.5 | 0.5
Single cycle current, single part [A] | 0.00010731 | 0.00010684 | 0.00010599 | 0.00010579 | 0.00010524
Scan rate [V/s] | 0.1 | 0.1 | 0.1 | 0.1 | 0.1
Capacitance C [F] | 0.0010731 | 0.0010684 | 0.0010599 | 0.0010579 | 0.0010524
Capacitance C [mF] | 1.0731 | 1.0684 | 1.0599 | 1.0579 | 1.0524
Retention | 100% | 99.56% | 98.77% | 98.59% | 98.07%
Bending cycles | 1 | 100 | 200 | 300 | 400 | 500 | 600 | 700 | 800 | 900 | 1000
Integrated I [A] | 0.00010524 | 0.00010529 | 0.00010519 | 0.00010538 | 0.00010478 | 0.00010452 | 0.00010444 | 0.00010422 | 0.00010403 | 0.00010398 | 0.00010354
Cycles | 1 | 1 | 1 | 1 | 1 | 1 | 1 | 1 | 1 | 1 | 1
Area of device [mm2] | 0.49 | 0.49 | 0.49 | 0.49 | 0.49 | 0.49 | 0.49 | 0.49 | 0.49 | 0.49 | 0.49
voltage range [V] | 0.5 | 0.5 | 0.5 | 0.5 | 0.5 | 0.5 | 0.5 | 0.5 | 0.5 | 0.5 | 0.5
Single cycle current, single part [A] | 0.00010524 | 0.00010529 | 0.00010519 | 0.00010538 | 0.00010478 | 0.00010452 | 0.00010444 | 0.00010422 | 0.00010403 | 0.00010398 | 0.00010354
Scan rate [V/s] | 0.1 | 0.1 | 0.1 | 0.1 | 0.1 | 0.1 | 0.1 | 0.1 | 0.1 | 0.1 | 0.1
Capacitance C [F] | 0.0010524 | 0.0010529 | 0.0010519 | 0.0010538 | 0.0010478 | 0.0010452 | 0.0010444 | 0.0010422 | 0.0010403 | 0.0010398 | 0.0010354
Capacitance C [mF] | 1.0524 | 1.0529 | 1.0519 | 1.0538 | 1.0478 | 1.0452 | 1.0444 | 1.0422 | 1.0403 | 1.0398 | 1.0354
Retention | 100% | 100% | 99.95% | 100.1% | 99.56% | 99.31% | 99.24% | 99.03% | 98.85% | 98.8% | 98.38%